## Tabelle1
Name | Syntax | Semantik | Client (Senden) | Client (Empfangen) | Server (Senden) | Server (Empfangen)
PING | PING | Heartbeat | x |  |  | x
Timelimit | TIME¦INFINITY or TIME¦<TIMELEFT> | Der Server sagt dem Client wie viel Zeit er noch mit dem Roboter hat (Ist quasi der Heartbeat vom Server da dieser Befehl jede Sekunde gesendet wird |  | x | x
Move Right | MOVE_RIGHT | Überträgt den Server das der User gerne den Roboter nach Rechts steueren möchte | x |  |  | x
Move Left | MOVE_LEFT | Überträgt den Server das der User gerne den Roboter nach Links steueren möchte | x |  |  | x
Move Forward | MOVE_FORWARD | Überträgt den Server das der User gerne den Roboter forwärts steueren möchte | x |  |  | x
Move Backward | MOVE_BACKWARD | Überträgt den Server das der User gerne den Roboter rückwärts steueren möchte | x |  |  | x
Turret upward | TURRET_UPWARD | Überträgt den Server das der User gerne den Roboter-Arm nach oben steueren möchte | x |  |  | x
Turret downward | TURRET_DOWNWARD | Überträgt den Server das der User gerne den Roboter-Arm nach unten steueren möchte | x |  |  | x
get all Sensor values | GETSENSOR¦ALL | Überträgt den Server das der User gerne alle Sensor Values haben möchte | x |  |  | x
get lightsensor value | GETSENSOR¦LIGHT | Überträgt den Server das der User gerne die Light Sensor Value haben möchte | x |  |  | x
get tempsensor value | GETSENSOR¦TEMPERATURE | Überträgt den Server das der User gerne die Temperatur Sensor Value haben möchte | x |  |  | x
get switchsensor value | GETSENSOR¦SWITCH | Überträgt den Server das der User gerne die Switch Sensor Value haben möchte | x |  |  | x
Received Command | ACKN¦RECEIVED | Der Server sagt dem Client dass er den Command bekommen hat |  | x | x
Received Command | ACKN¦WAIT | Der Server sagt dem Client dass der Command gerade nicht bearbeitet werden konnte und somit es nochmal versucht werden muss |  | x | x
Received Command | ACKN¦READY | Der Server sagt dem Client bescheid das er bereit für den nächsten command ist |  | x | x
Allsensor Values | SENSORVALUE¦ALL¦<valueLight>¦<valuetemperature>¦<valueswitch> | Der Serverüberträgt alle values in einem mit dem ARG "ALL" L=LIGHT T=TEMP S=SWITCH |  | x | x
LightSensorValue | SENSORVALUE¦LIGHT¦<valueLight> | Der Server überträgt den Sensor wert vom LIGHTSensor |  | x | x
TempSensorValue | SENSORVALUE¦TEMP¦<valuetemperature> | Der Server überträgt den Sensor wert vom LIGHTSensor |  | x | x
SwitchSensorValue | SENSORVALUE¦SWITCH¦<valueSWITCH> | Der Server überträgt den Sensor wert vom LIGHTSensor |  | x | x